## Sheet1
Vout	12	V
Vin(min)	9	V
Vin(max)	15	V
fsw	1E+06	Hz
tlow	90E-09	s
L	2.2E-06	H

deltaL(p-p) Buck	0.992727272727273
deltaL(p-p) Boost	0.930681818181818